## Sheet1
| 每圈脉冲 | 60 | 个
| 周长 | 175.5522 | cm
|  | 1.755 | m
km/h | 当 | 3 | km/h时
| 1小时跑 | 3000 | m
|  | 1709.4017 | 圈
|  | 102564.1026 | 个脉冲
1 | 秒 | 28.49 | 个脉冲
20 | ms | 0.5698 | 个脉冲
1 | ms | 0.02849 | 个脉冲
周长 | 1764.13 | mm |  |  | 3750 | rpm
| 1.7641 | m
| 50 | kph
| 13.8889 | m/s
| 7.8729 | count/s |  |  | 62.5 | rev per sec
| 127.0174 | millis间隔时间 |  |  | 16 | millis间隔时间
比如 | 200 | millis间隔时间 |  | 比如 | 15 | millis间隔时间
换算系数 | 6350.868 | 必须为int |  | 换算系数 | 60000
解得 | 31.7543 | kph |  |  | 4000 | rpm